## Sheet1
74 | 3.3V | GND | 75
72 | 3.3V | USB1_D+ | 73
70 | GND | USB1_D- | 71
68 | 5V | GND | 69
66 | GND | SOM1_BOOT | 67
F | SPI1_MOSI | GND | 65
62 | SPI1_MISO | SOM1_RESET | 63
60 | SPI1_SCK | GND | 61
58 | SPI1_CS1 | I2C1_SDA | 59
56 | SPI1_CS0 | I2C1_SCK | 57
54 | GND | GND | 55
52 | UART1_TXD | PWM_SERVO8 | 53
50 | UART1_RXD | PWM_SERVO7 | 51
48 | GND | PWM_SERVO6 | 49
46 | JTAG_TMS | PWM_SERVO5 | 47
44 | JTAG_TCK | PWM_SERVO4 | 45
42 | JTAG_TDO | PWM_SERVO3 | 43
40 | JTAG_TDI | PWM_SERVO2 | 41
38 | GND | PWM_SERVO1 | 39
36 | PWM_RC_INPUT | GND | 37
34 | LED1_NEOPIXEL | UART0_TXD | 35
32 | LED0_NEOPIXEL | UART0_RXD | 33
30 | NULL | NULL | 31
28 | NULL | NULL | 29
26 | NULL | NULL | 27
24 | NULL | NULL | 25
22 | SWD_SDIO | I2C0_SCK | 23
20 | SWD_SCK | I2C0_SDA | 21
18 | GND | GND | 19
16 | SOM0_RESET | SPI0_CS1 | 17
14 | GND | SPI0_CS0 | 15
12 | SOM0_BOOT | SPI0_MOSI | 13
10 | GND | SPI0_MISO | 11
8 | 5V | SPI0_SCK | 9
6 | GND | GND | 7
4 | 3.3V | USB0_D- | 5
2 | 3.3V | USB0_D+ | 3
|  | GND | 1